## Sheet1
刀具试刀报告
报告人 |  | 赵鹏 |  | 部门/所属销售区域 |  | 柱杆BU
填写日期 |  | 2025-06-29 |  | 试用编号-商务平台
设 备 信 息
机床型号（厂家） |  | HTC40200 |  | 机床类型 |  | 机加工-活塞杆
机床接口形式 |  | 其 他 |  | 主轴功率
加工工况
工件名称 |  | 活塞杆 |  | 材料类型 | P | 27硅锰
硬 度 | HRC | 25-27 |  | 加工类型 | 扩孔加工 |  | 冷却方式 | 外冷
精度要求
刀 具 信 息
原用刀具型号 |  | CCMT09T304-HM |  | 供应商 | 正源 | 刀片价格 含税单价 | 20 | 品牌 | 株洲钻石
试用刀具型号 |  | D39.5-C40-250L |  | 供应商 | 正源 | 刀具价格 含税单价 | 1100 | 品牌 | 锐侠普
试用刀片型号 |  | CCMT120412-GM ZP3030 |  | 供应商 | 正源 | 刀片价格 含税单价 | 22 | 品牌 | 锐侠普
切 削 参 数
序 号 | 线速度m/min | 转速r/min | 每转进给mm/rev | 进给速度mm/min | 切削深度mm | 切削宽度mm | 机床负荷 | 切屑形态 | 备注
原用参数 | 120 | 950 | 0.25 |  | 40MM | 1MM |  | 碎屑 | 分层走刀
试用参数1 | 120 | 950 | 0.2 |  | 40MM | 30MM |  | 碎屑 | 一刀成型
加 工 描 述 或 简 图 |  |  |  |  | 换 刀 标 准 |  | 正常寿命
其他因素
试 用 结 果 及 失 效 形 式 分 析
[5 empty] | 材料 |  | 刀具寿命 （单个刀尖） | 刀片失效原因
[5 empty] | 钢件 | 原用刀片 | 10件 | 正常后刀面磨损
[5 empty] | 钢件 | 试用刀片 | 20件 | 正常后刀面磨损
性 能 价 格 比
[5 empty] | 刀具使用寿命提高 |  | 50 |  | %
[5 empty] | 生产效率提高 |  | 500 |  | %
原使用刀具是普通内孔Φ16的车刀杆，工件需从Φ20分层车削到Φ50，车削时间大概为10分钟，新试用刀具为非标成型刀，一次进刀可以直接扩孔到Φ50，时间大约是2分钟，效率提高5倍左右，新刀具一次装四片刀片，经过计算生产成本与原刀具持平。
试 用 结 论 |  | 成功 |  | 原 因 | 性价比优势 |  | 效率提高明显
Note on B10: 此处填写客户对工件的精度要求，如有其它特殊要求亦可在此处说明
Note on F9: 如铣削加工的面铣、方肩铣等，如加工类型特殊，可在示意简图一栏中插入图片说明
Note on G3: 对应商务平台上的申请编号，必填项